## Plan1
Peso dos montantes de Pinus | m |  |  |  |  | Painel Fotovoltaico | 18 | kg/m² | [5 empty] | Quantidativo Parafusos | Quantidade | Tipo
Largura | 0.038 | [5 empty] | 0.17658 | kN/m²
Altura | 0.089
Comprimento | 3 |  |  |  |  | Peso Total Paineis | 313.2 | kg
Volume Montante | 0.010146 | m3
Peso montante 3m | 6.0876 | kg | 2.0292 | kg/m |  | TELHADO | m
Comprimento Total das Vigas | 24 |  |  |  |  | Comprimento | 5.8
Peso Total das Vigas | 48.7008 | kg |  |  |  | Largura | 3
[6 empty] | Area telhado | 17.4 | m²
[6 empty] | Inclinação | 23%
Peso das Telhas Metálicas
Peso por Metro Quadrado: | 10 | kg/m²
Área do Telhado: | 17.4 | m²
Peso Total das Telhas: | 174 | kg |  | Metros de Viga
|  |  |  | 24 | 48.7008 | kN
PILARES SOLIDARIZADOS DESCONTINUAMENTE | largura | espessura | comprimento |  |  |  | MADEIRA | PINUS C30
DIMENÇÕES | 114 | 89 | 2500
[7 empty] | Ec0 | 11000
[7 empty] | fcoK | 21
CARACTERISTICAS | [6 empty] | coef | 0.7
COMPRIMENTO TOTAL (L) | 2500 | mm |  |  |  |  | Densidade | kg/m3
Nc,d | 5500 | N | 5.5 | kN |  |  |  | 600
N (nº pilares solidarizados) | 2
a (largura espaçador) | 38 | mm
h1 | 89 | mm
b1 | 38 |  |  |  |  | COMBINAÇÕES
L1 | 500 | mm | fco,d = | 10.5 |  | Mx,d | 60000
kmod | 0.7 |  |  |  |  | My,d | 60000
Piunus C30
a1 | 38
ESTABILIDADE LOCAL
Condição
a < 3b1 | 38 | < | 114 | ok!
L1 < 18b1 | 500 | < | 684 | ok!
L1 > 9b1 | 500 | > | 342 | ok!
ESTABILIDADE GLOBAL
DETERMINAÇÃO INDICE DE ESBELTEZ EFETIVO FLAMBAGEM EIXO Y
λef,y = | 110.9304
λx | 97.3062 | [5 empty] | A1 = b1xh1 | 3382 | mm2 | Ix = 2xb1xh1^3/12 | 4464803.6667 | mm4
λ Mecanico | 60.1569 | [5 empty] | Atot = 2A1 | 6764 | mm2 | Iy = 2xh1xb1^3/12 | 813934.6667 | mm4
λrel, y | 1.844 | [5 empty] | Itot | 10581150.6667 | mm4
λrel, x | 1.6175 | [5 empty] | λ = L *Raiz quadrada (AT/IT) | 0.00063925
Kcx | 0.9337 | [5 empty] | 0.025283
Kcy | 0.68299 | [5 empty] | λ= | 63.2085
[7 empty] | λ1= RAIZ12 * L1/b1 | 13.1579
Calculo Kx e Ky | [7 empty] | 3.4641
λrel, x^2 | 2.6164 |  | λrel, y^2 | 3.4004 |  |  | λ1 = | 45.5803
λrel, x - 0,3 | 1.3175 |  | λrel, y - 0,3 | 1.544
βc | 0.2
βc*(λrel, x - 0,3) | 0.26351 |  | βc*(λrel, y - 0,3) | 0.3088
| 3.8799 |  |  | 4.7092
Kx | 1.94 |  | Ky | 2.3546
Vd | 62.6072 | N
Fv,d | 823.7787 | N
VERIFICAÇÃO ELU
σMx,d = Mx,dy/Ix | σMx = | 0.51066
σMy,d = My,dy/Iy | σMy = | 6.5607
| σNc,d |  | < | fc0,d
σNc,d = | 0.81313 |  | < | 10.5
VERIFICAÇÂO ESTABILIDADE PILAR (COMPRESSÃO)
(σNc,d/Kcx*fco,d) + (σMx,d/fm,d) + KM*(σMy,d/fm,d) <= 1 | 0.56896 | < | 1 | Ok!
(σNc,d/Kcx*fco,d) + KM*(σMx,d/fm,d) + (σMy,d/fm,d) <= 1 | 0.74181 | < | 1 | Ok!
σNc,d
| 0.08294 | + | 0.048634 | + | 0.7 | 0.62483
| 0.08294 | + | 0.034044 | + | 0.62483
114 | 1481544 | 1426672 | 126973808 | 10581150.6667 | mm4 | IT
54872
| 76 | 704969 | 4464803.6667 |  |  | Ix
| 178 | 54872 | 813934.6667 |  |  | Iy = 2xh1xb1^3/12
| i=Ix/A | 660.0833
| 25.6921 | [11 empty] | y = 38
Lo = KE * L
| KE | 1 | [10 empty] | x = 89
| Lo= | 2500
| λ^2 | 3995.3122
| n*n/2 | 4
| λ1^2 | 2077.5623
12305.5615
110.9304